## BOM
Comment | Designator | Footprint | LCSC Part # | Manufacturer | Manufacturer Part # | Quantity
10kΩ | R4, R6, R7, R9, R12, R14, R15, R16, R17, R18, R19, R20, R21, R3 | R0603 | C25804 | UNI-ROYAL | 0603WAF1002T5E | 14
AO3400A | Q9, Q3, Q4, Q5, Q6, Q7 | SOT-23-3_L2.9-W1.3-P1.90-LS2.4-BR | C347475 | UMW | AO3400A | 6
BM20B(0.8)-40DS-0.4V(51) | CN1 | CONN-SMD_BM20B-0.8-40DS-0.4V-51 | C424543 | HRS Hirose | BM20B(0.8)-40DS-0.4V(51) | 1
GT-TC018A-H0375-L1 | SW3, SW4 | SW-SMD_L4.7-W3.5-P3.35-EH | C963235 | G-Switch | GT-TC018A-H0375-L1 | 2
GT-USB-7010ASV | U1 | USB-C-SMD_G-SWITCH_GT-USB-7010ASV | C2988369 | G-Switch | GT-USB-7010ASV | 1
12MHz | X2 | CRYSTAL-SMD_4P-L3.2-W2.5-BL | C133334 | TAE | TAXM12M4RLBDDT2T | 1
W25Q16JVSSIQ | ROM1 | SOIC-8_L5.3-W5.3-P1.27-LS8.0-BL | C82317 | WINBOND | W25Q16JVSSIQ | 1
RP2040 | U2 | QFN-56_L7.0-W7.0-P0.90-TL-EP3.2 | C2040 | Raspberry Pi | SC0914(13) | 1
VRD1828MTX | U3 | SOT-23-6_L2.9-W1.6-P0.95-LS2.8-BL | C697923 | AnaSem | VRD1828MTX | 1
S8050 | Q1 | SOT-23-3_L2.9-W1.3-P1.90-LS2.4-BR | C916390 | JSMSEMI | S8050 | 1
100nF | C1, C2, C3, C4, C5, C6, C7, C8, C9, C13 | C0603 | C14663 | YAGEO | CC0603KRX7R9BB104 | 10
10uF | C10, C11, C12, C16, C17 | C0603 | C19702 | SAMSUNG | CL10A106KP8NNNC | 5
20pF | C14, C15 | C0603 | C105621 | YAGEO | CC0603JRNPO9BN200 | 2
B5819WS | D1 | SOD-323_L1.8-W1.3-LS2.5-RD | C64886 | MDD | B5819WS | 1
ME6211C33M5G-N | LDO1 | SOT-23-5_L3.0-W1.7-P0.95-LS2.8-BL | C82942 | MICRONE | ME6211C33M5G-N | 1
AO3401A | Q2 | SOT-23_L2.9-W1.3-P1.90-LS2.4-BR | C347476 | UMW | AO3401A | 1
27Ω | R1, R13 | R0603 | C25190 | UNI-ROYAL | 0603WAF270JT5E | 2
1kΩ | R2, R5 | R0603 | C21190 | UNI-ROYAL | 0603WAF1001T5E | 2
10Ω | R24 | R0603 | C22859 | UNI-ROYAL | 0603WAF100JT5E | 1
5.1kΩ | R10, R25 | R0603 | C23186 | UNI-ROYAL | 0603WAF5101T5E | 2